## Конфигуратор
| АО “ДКС” |  | Коммерческий офис:
| 170017, г. Тверь, Ул. Бочкина, д. 15 |  | 125167, г. Москва, 4-я ул. 8-го Марта, д. 6а
| тел.: (4822) 33-28-81, 33-28-82, 33-28-83, |  | тел: (495) 916–52-62,
| факс: (4822) 33-28-84, e-mail: tver@dkc.ru |  | факс: (495) 916–52-08, e-mail: info@dkc.ru
| Характеристики силового трансформатора: |  | Стандартные позиции обозначены знаком "*" в списках
№ | Наименование, характеристика, назначение | Параметры | Комплектация по требованию заказчика
1 | Количество трансформаторов | шт. | 1
2 | Мощность трансформатора | кВА | 630
3 | Материал обмоток | ВН/НН | Алюминий *
4 | Класс напряжения обмоток | кВ | 10 / 0,4 *
5 | Схема и группа соединения обмоток | - | D/Yn–11 *
6 | Высота установки над уровнем моря | м | < 1000 м *
7 | Степень защиты (наличие кожуха) | - | IP00 *
8 | Расположение вводов-выводов | - | Стандартное *
9 | Охлаждение | - | AF (принудительная) *
10 | Антивибрационные проставки | - | Да *
11 | Сейсмостойкое исполнение | - | Нет *
12 | Класс изоляции | - | F *
13 | Эксплуатация при низких температурах (до - 65°С) | - | Нет *
Примечание:
16 | Организация: |  | Телефон / E-mail:
17 | ФИО ответственного: |  | Адрес:
Код |  | Наименование |  | Кол-во.
TDA06ADYN5AF000 |  | Трансформатор с литой изоляцией, мощность 630 кВа, материал обмоток алюминий, класс напряжения обмоток 10 / 0,4 кВ, схема соединения обмоток D/Yn–11, степень защиты IP00, вентиляция принудительная, изоляция класса F, с антивибрационными проставками |  | 1 шт.

## RU (hidden)
| Полученный референс: | TDA06ADYN5AF000 | Стандартность: | TDA06ADYN5AF000
Мощность | Значение кода | Описание | Кодировка | Значение кода | Референс | Напряжение обмоток ВН/НН | Значение кода | Материал | Вентиляция | Обмотки | Значение кода | Изоляция | Виброопоры:
100 | 01 | IP00 | 1 | AA | TDA01BDYN1AA000 | 6 / 0.4 | B | Al | Нет | D/Yn-11 | DYN1 | F | Нет
100 | 01 | IP31 | 2 | AB | TDA01BDYN1AB000 | 6 / 0.4 | B | Al | Нет | D/Yn-11 | DYN1 | F | Нет
160 | 02 | IP00 | 1 | AA | TDA02BDYN1AA000 | 6 / 0.4 | B | Al | Нет | D/Yn-11 | DYN1 | F | Нет
160 | 02 | IP31 | 2 | AB | TDA02BDYN1AB000 | 6 / 0.4 | B | Al | Нет | D/Yn-11 | DYN1 | F | Нет
250 | 03 | IP00 | 1 | AA | TDA03BDYN1AA000 | 6 / 0.4 | B | Al | Нет | D/Yn-11 | DYN1 | F | Нет
250 | 03 | IP31 | 2 | AB | TDA03BDYN1AB000 | 6 / 0.4 | B | Al | Нет | D/Yn-11 | DYN1 | F | Нет
400 | 04 | IP00 | 1 | AA | TDA04BDYN1AA000 | 6 / 0.4 | B | Al | Нет | D/Yn-11 | DYN1 | F | Нет
400 | 04 | IP31 | 2 | AB | TDA04BDYN1AB000 | 6 / 0.4 | B | Al | Нет | D/Yn-11 | DYN1 | F | Нет
500 | 05 | IP00 | 1 | AA | TDA05BDYN1AA000 | 6 / 0.4 | B | Al | Нет | D/Yn-11 | DYN1 | F | Нет
500 | 05 | IP31 | 2 | AB | TDA05BDYN1AB000 | 6 / 0.4 | B | Al | Нет | D/Yn-11 | DYN1 | F | Нет
630 | 06 | IP00 | 1 | AA | TDA06BDYN1AA000 | 6 / 0.4 | B | Al | Нет | D/Yn-11 | DYN1 | F | Нет
630 | 06 | IP31 | 2 | AB | TDA06BDYN1AB000 | 6 / 0.4 | B | Al | Нет | D/Yn-11 | DYN1 | F | Нет
630 | 06 | IP00 AF | 3 | AF | TDA06BDYN1AF000 | 6 / 0.4 | B | Al | Да | D/Yn-11 | DYN1 | F | Нет
630 | 06 | IP31 AF | 4 | BF | TDA06BDYN1BF000 | 6 / 0.4 | B | Al | Да | D/Yn-11 | DYN1 | F | Нет
800 | 08 | IP00 | 1 | AA | TDA08BDYN1AA000 | 6 / 0.4 | B | Al | Нет | D/Yn-11 | DYN1 | F | Нет
800 | 08 | IP31 | 2 | AB | TDA08BDYN1AB000 | 6 / 0.4 | B | Al | Нет | D/Yn-11 | DYN1 | F | Нет
800 | 08 | IP00 AF | 3 | AF | TDA08BDYN1AF000 | 6 / 0.4 | B | Al | Да | D/Yn-11 | DYN1 | F | Нет
800 | 08 | IP31 AF | 4 | BF | TDA08BDYN1BF000 | 6 / 0.4 | B | Al | Да | D/Yn-11 | DYN1 | F | Нет
1000 | 10 | IP00 | 1 | AA | TDA10BDYN1AA000 | 6 / 0.4 | B | Al | Нет | D/Yn-11 | DYN1 | F | Нет
1000 | 10 | IP31 | 2 | AB | TDA10BDYN1AB000 | 6 / 0.4 | B | Al | Нет | D/Yn-11 | DYN1 | F | Нет
1000 | 10 | IP00 AF | 3 | AF | TDA10BDYN1AF000 | 6 / 0.4 | B | Al | Да | D/Yn-11 | DYN1 | F | Нет
1000 | 10 | IP31 AF | 4 | BF | TDA10BDYN1BF000 | 6 / 0.4 | B | Al | Да | D/Yn-11 | DYN1 | F | Нет
1250 | 13 | IP00 | 1 | AA | TDA13BDYN1AA000 | 6 / 0.4 | B | Al | Нет | D/Yn-11 | DYN1 | F | Нет
1250 | 13 | IP31 | 2 | AB | TDA13BDYN1AB000 | 6 / 0.4 | B | Al | Нет | D/Yn-11 | DYN1 | F | Нет
1250 | 13 | IP00 AF | 3 | AF | TDA13BDYN1AF000 | 6 / 0.4 | B | Al | Да | D/Yn-11 | DYN1 | F | Нет
1250 | 13 | IP31 AF | 4 | BF | TDA13BDYN1BF000 | 6 / 0.4 | B | Al | Да | D/Yn-11 | DYN1 | F | Нет
1600 | 16 | IP00 | 1 | AA | TDA16BDYN1AA000 | 6 / 0.4 | B | Al | Нет | D/Yn-11 | DYN1 | F | Нет
1600 | 16 | IP31 | 2 | AB | TDA16BDYN1AB000 | 6 / 0.4 | B | Al | Нет | D/Yn-11 | DYN1 | F | Нет
1600 | 16 | IP00 AF | 3 | AF | TDA16BDYN1AF000 | 6 / 0.4 | B | Al | Да | D/Yn-11 | DYN1 | F | Нет
1600 | 16 | IP31 AF | 4 | BF | TDA16BDYN1BF000 | 6 / 0.4 | B | Al | Да | D/Yn-11 | DYN1 | F | Нет
2000 | 20 | IP00 | 1 | AA | TDA20BDYN1AA000 | 6 / 0.4 | B | Al | Нет | D/Yn-11 | DYN1 | F | Нет
2000 | 20 | IP31 | 2 | AB | TDA20BDYN1AB000 | 6 / 0.4 | B | Al | Нет | D/Yn-11 | DYN1 | F | Нет
2000 | 20 | IP00 AF | 3 | AF | TDA20BDYN1AF000 | 6 / 0.4 | B | Al | Да | D/Yn-11 | DYN1 | F | Нет
2000 | 20 | IP31 AF | 4 | BF | TDA20BDYN1BF000 | 6 / 0.4 | B | Al | Да | D/Yn-11 | DYN1 | F | Нет
2500 | 25 | IP00 | 1 | AA | TDA25BDYN1AA000 | 6 / 0.4 | B | Al | Нет | D/Yn-11 | DYN1 | F | Нет
2500 | 25 | IP31 | 2 | AB | TDA25BDYN1AB000 | 6 / 0.4 | B | Al | Нет | D/Yn-11 | DYN1 | F | Нет
2500 | 25 | IP00 AF | 3 | AF | TDA25BDYN1AF000 | 6 / 0.4 | B | Al | Да | D/Yn-11 | DYN1 | F | Нет
2500 | 25 | IP31 AF | 4 | BF | TDA25BDYN1BF000 | 6 / 0.4 | B | Al | Да | D/Yn-11 | DYN1 | F | Нет
3150 | 32 | IP00 | 1 | AA | TDA32BDYN1AA000 | 6 / 0.4 | B | Al | Нет | D/Yn-11 | DYN1 | F | Нет
3150 | 32 | IP31 | 2 | AB | TDA32BDYN1AB000 | 6 / 0.4 | B | Al | Нет | D/Yn-11 | DYN1 | F | Нет
3150 | 32 | IP00 AF | 3 | AF | TDA32BDYN1AF000 | 6 / 0.4 | B | Al | Да | D/Yn-11 | DYN1 | F | Нет
3150 | 32 | IP31 AF | 4 | BF | TDA32BDYN1BF000 | 6 / 0.4 | B | Al | Да | D/Yn-11 | DYN1 | F | Нет
100 | 01 | IP00 | 1 | AA | TDA01ADYN1AA000 | 10 / 0.4 | A | Al | Нет | D/Yn-11 | DYN1 | F | Нет
100 | 01 | IP31 | 2 | AB | TDA01ADYN1AB000 | 10 / 0.4 | A | Al | Нет | D/Yn-11 | DYN1 | F | Нет
160 | 02 | IP00 | 1 | AA | TDA02ADYN1AA000 | 10 / 0.4 | A | Al | Нет | D/Yn-11 | DYN1 | F | Нет
160 | 02 | IP31 | 2 | AB | TDA02ADYN1AB000 | 10 / 0.4 | A | Al | Нет | D/Yn-11 | DYN1 | F | Нет
250 | 03 | IP00 | 1 | AA | TDA03ADYN1AA000 | 10 / 0.4 | A | Al | Нет | D/Yn-11 | DYN1 | F | Нет
250 | 03 | IP31 | 2 | AB | TDA03ADYN1AB000 | 10 / 0.4 | A | Al | Нет | D/Yn-11 | DYN1 | F | Нет
400 | 04 | IP00 | 1 | AA | TDA04ADYN1AA000 | 10 / 0.4 | A | Al | Нет | D/Yn-11 | DYN1 | F | Нет
400 | 04 | IP31 | 2 | AB | TDA04ADYN1AB000 | 10 / 0.4 | A | Al | Нет | D/Yn-11 | DYN1 | F | Нет
500 | 05 | IP00 | 1 | AA | TDA05ADYN1AA000 | 10 / 0.4 | A | Al | Нет | D/Yn-11 | DYN1 | F | Нет
500 | 05 | IP31 | 2 | AB | TDA05ADYN1AB000 | 10 / 0.4 | A | Al | Нет | D/Yn-11 | DYN1 | F | Нет
630 | 06 | IP00 | 1 | AA | TDA06ADYN1AA000 | 10 / 0.4 | A | Al | Нет | D/Yn-11 | DYN1 | F | Нет
630 | 06 | IP31 | 2 | AB | TDA06ADYN1AB000 | 10 / 0.4 | A | Al | Нет | D/Yn-11 | DYN1 | F | Нет
630 | 06 | IP00 AF | 3 | AF | TDA06ADYN1AF000 | 10 / 0.4 | A | Al | Да | D/Yn-11 | DYN1 | F | Нет
630 | 06 | IP31 AF | 4 | BF | TDA06ADYN1BF000 | 10 / 0.4 | A | Al | Да | D/Yn-11 | DYN1 | F | Нет
800 | 08 | IP00 | 1 | AA | TDA08ADYN1AA000 | 10 / 0.4 | A | Al | Нет | D/Yn-11 | DYN1 | F | Нет
800 | 08 | IP31 | 2 | AB | TDA08ADYN1AB000 | 10 / 0.4 | A | Al | Нет | D/Yn-11 | DYN1 | F | Нет
800 | 08 | IP00 AF | 3 | AF | TDA08ADYN1AF000 | 10 / 0.4 | A | Al | Да | D/Yn-11 | DYN1 | F | Нет
800 | 08 | IP31 AF | 4 | BF | TDA08ADYN1BF000 | 10 / 0.4 | A | Al | Да | D/Yn-11 | DYN1 | F | Нет
1000 | 10 | IP00 | 1 | AA | TDA10ADYN1AA000 | 10 / 0.4 | A | Al | Нет | D/Yn-11 | DYN1 | F | Нет
1000 | 10 | IP31 | 2 | AB | TDA10ADYN1AB000 | 10 / 0.4 | A | Al | Нет | D/Yn-11 | DYN1 | F | Нет
1000 | 10 | IP00 AF | 3 | AF | TDA10ADYN1AF000 | 10 / 0.4 | A | Al | Да | D/Yn-11 | DYN1 | F | Нет
1000 | 10 | IP31 AF | 4 | BF | TDA10ADYN1BF000 | 10 / 0.4 | A | Al | Да | D/Yn-11 | DYN1 | F | Нет
1250 | 13 | IP00 | 1 | AA | TDA13ADYN1AA000 | 10 / 0.4 | A | Al | Нет | D/Yn-11 | DYN1 | F | Нет
1250 | 13 | IP31 | 2 | AB | TDA13ADYN1AB000 | 10 / 0.4 | A | Al | Нет | D/Yn-11 | DYN1 | F | Нет
1250 | 13 | IP00 AF | 3 | AF | TDA13ADYN1AF000 | 10 / 0.4 | A | Al | Да | D/Yn-11 | DYN1 | F | Нет
1250 | 13 | IP31 AF | 4 | BF | TDA13ADYN1BF000 | 10 / 0.4 | A | Al | Да | D/Yn-11 | DYN1 | F | Нет
1600 | 16 | IP00 | 1 | AA | TDA16ADYN1AA000 | 10 / 0.4 | A | Al | Нет | D/Yn-11 | DYN1 | F | Нет
1600 | 16 | IP31 | 2 | AB | TDA16ADYN1AB000 | 10 / 0.4 | A | Al | Нет | D/Yn-11 | DYN1 | F | Нет
1600 | 16 | IP00 AF | 3 | AF | TDA16ADYN1AF000 | 10 / 0.4 | A | Al | Да | D/Yn-11 | DYN1 | F | Нет
1600 | 16 | IP31 AF | 4 | BF | TDA16ADYN1BF000 | 10 / 0.4 | A | Al | Да | D/Yn-11 | DYN1 | F | Нет
2000 | 20 | IP00 | 1 | AA | TDA20ADYN1AA000 | 10 / 0.4 | A | Al | Нет | D/Yn-11 | DYN1 | F | Нет
2000 | 20 | IP31 | 2 | AB | TDA20ADYN1AB000 | 10 / 0.4 | A | Al | Нет | D/Yn-11 | DYN1 | F | Нет
2000 | 20 | IP00 AF | 3 | AF | TDA20ADYN1AF000 | 10 / 0.4 | A | Al | Да | D/Yn-11 | DYN1 | F | Нет
2000 | 20 | IP31 AF | 4 | BF | TDA20ADYN1BF000 | 10 / 0.4 | A | Al | Да | D/Yn-11 | DYN1 | F | Нет
2500 | 25 | IP00 | 1 | AA | TDA25ADYN1AA000 | 10 / 0.4 | A | Al | Нет | D/Yn-11 | DYN1 | F | Нет
2500 | 25 | IP31 | 2 | AB | TDA25ADYN1AB000 | 10 / 0.4 | A | Al | Нет | D/Yn-11 | DYN1 | F | Нет
2500 | 25 | IP00 AF | 3 | AF | TDA25ADYN1AF000 | 10 / 0.4 | A | Al | Да | D/Yn-11 | DYN1 | F | Нет
2500 | 25 | IP31 AF | 4 | BF | TDA25ADYN1BF000 | 10 / 0.4 | A | Al | Да | D/Yn-11 | DYN1 | F | Нет
3150 | 32 | IP00 | 1 | AA | TDA32ADYN1AA000 | 10 / 0.4 | A | Al | Нет | D/Yn-11 | DYN1 | F | Нет
3150 | 32 | IP31 | 2 | AB | TDA32ADYN1AB000 | 10 / 0.4 | A | Al | Нет | D/Yn-11 | DYN1 | F | Нет
3150 | 32 | IP00 AF | 3 | AF | TDA32ADYN1AF000 | 10 / 0.4 | A | Al | Да | D/Yn-11 | DYN1 | F | Нет
3150 | 32 | IP31 AF | 4 | BF | TDA32ADYN1BF000 | 10 / 0.4 | A | Al | Да | D/Yn-11 | DYN1 | F | Нет
| IP00 ВП |  |  |  | TDA01BDYN1AI000 | 6 / 0.4 | B | Al | Да | D/Yn-12 | DYN1 | F | ДА
| IP31 ВП |  |  |  | TDA01BDYN1AX000 | 6 / 0.4 | B | Al | Да | D/Yn-13 | DYN1 | F | ДА
| IP00 ВП |  |  |  | TDA02BDYN1AI000 | 6 / 0.4 | B | Al | Да | D/Yn-14 | DYN1 | F | ДА
| IP31 ВП |  |  |  | TDA02BDYN1AX000 | 6 / 0.4 | B | Al | Да | D/Yn-15 | DYN1 | F | ДА
| IP00 ВП |  |  |  | TDA03BDYN1AI000 | 6 / 0.4 | B | Al | Да | D/Yn-16 | DYN1 | F | ДА
| IP31 ВП |  |  |  | TDA03BDYN1AX000 | 6 / 0.4 | B | Al | Да | D/Yn-17 | DYN1 | F | ДА
| IP00 ВП |  |  |  | TDA04BDYN1AI000 | 6 / 0.4 | B | Al | Да | D/Yn-18 | DYN1 | F | ДА
| IP31 ВП |  |  |  | TDA04BDYN1AX000 | 6 / 0.4 | B | Al | Да | D/Yn-19 | DYN1 | F | ДА
| IP00 ВП |  |  |  | TDA05BDYN1AI000 | 6 / 0.4 | B | Al | Да | D/Yn-20 | DYN1 | F | ДА
| IP31 ВП |  |  |  | TDA05BDYN1AX000 | 6 / 0.4 | B | Al | Да | D/Yn-21 | DYN1 | F | ДА
| IP00 ВП |  |  |  | TDA06BDYN1AI000 | 6 / 0.4 | B | Al | Да | D/Yn-22 | DYN1 | F | ДА
| IP31 ВП |  |  |  | TDA06BDYN1AX000 | 6 / 0.4 | B | Al | Да | D/Yn-23 | DYN1 | F | ДА
| IP00 AF ВП |  |  |  | TDA06BDYN5AF000 | 6 / 0.4 | B | Al | Да | D/Yn-24 | DYN1 | F | ДА
| IP31 AF ВП |  |  |  | TDA06BDYN5BF000 | 6 / 0.4 | B | Al | Да | D/Yn-25 | DYN1 | F | ДА
| IP00 ВП |  |  |  | TDA08BDYN1AI000 | 6 / 0.4 | B | Al | Да | D/Yn-26 | DYN1 | F | ДА
| IP31 ВП |  |  |  | TDA08BDYN1AX000 | 6 / 0.4 | B | Al | Да | D/Yn-27 | DYN1 | F | ДА
| IP00 AF ВП |  |  |  | TDA08BDYN5AF000 | 6 / 0.4 | B | Al | Да | D/Yn-28 | DYN1 | F | ДА
| IP31 AF ВП |  |  |  | TDA08BDYN5BF000 | 6 / 0.4 | B | Al | Да | D/Yn-29 | DYN1 | F | ДА
| IP00 ВП |  |  |  | TDA10BDYN1AI000 | 6 / 0.4 | B | Al | Да | D/Yn-30 | DYN1 | F | ДА
| IP31 ВП |  |  |  | TDA10BDYN1AX000 | 6 / 0.4 | B | Al | Да | D/Yn-31 | DYN1 | F | ДА
| IP00 AF ВП |  |  |  | TDA10BDYN5AF000 | 6 / 0.4 | B | Al | Да | D/Yn-32 | DYN1 | F | ДА
| IP31 AF ВП |  |  |  | TDA10BDYN5BF000 | 6 / 0.4 | B | Al | Да | D/Yn-33 | DYN1 | F | ДА
| IP00 ВП |  |  |  | TDA13BDYN1AI000 | 6 / 0.4 | B | Al | Да | D/Yn-33 | DYN1 | F | ДА
| IP31 ВП |  |  |  | TDA13BDYN1AX000 | 6 / 0.4 | B | Al | Да | D/Yn-33 | DYN1 | F | ДА
| IP00 AF ВП |  |  |  | TDA13BDYN5AF000 | 6 / 0.4 | B | Al | Да | D/Yn-33 | DYN1 | F | ДА
| IP31 AF ВП |  |  |  | TDA13BDYN5BF000 | 6 / 0.4 | B | Al | Да | D/Yn-33 | DYN1 | F | ДА
| IP00 ВП |  |  |  | TDA16BDYN1AI000 | 6 / 0.4 | B | Al | Да | D/Yn-33 | DYN1 | F | ДА
| IP31 ВП |  |  |  | TDA16BDYN1AX000 | 6 / 0.4 | B | Al | Да | D/Yn-33 | DYN1 | F | ДА
| IP00 AF ВП |  |  |  | TDA16BDYN5AF000 | 6 / 0.4 | B | Al | Да | D/Yn-33 | DYN1 | F | ДА
| IP31 AF ВП |  |  |  | TDA16BDYN5BF000 | 6 / 0.4 | B | Al | Да | D/Yn-33 | DYN1 | F | ДА
| IP00 ВП |  |  |  | TDA20BDYN1AI000 | 6 / 0.4 | B | Al | Да | D/Yn-33 | DYN1 | F | ДА
| IP31 ВП |  |  |  | TDA20BDYN1AX000 | 6 / 0.4 | B | Al | Да | D/Yn-33 | DYN1 | F | ДА
| IP00 AF ВП |  |  |  | TDA20BDYN5AF000 | 6 / 0.4 | B | Al | Да | D/Yn-33 | DYN1 | F | ДА
| IP31 AF ВП |  |  |  | TDA20BDYN5BF000 | 6 / 0.4 | B | Al | Да | D/Yn-33 | DYN1 | F | ДА
| IP00 ВП |  |  |  | TDA25BDYN1AI000 | 6 / 0.4 | B | Al | Да | D/Yn-33 | DYN1 | F | ДА
| IP31 ВП |  |  |  | TDA25BDYN1AX000 | 6 / 0.4 | B | Al | Да | D/Yn-33 | DYN1 | F | ДА
| IP00 AF ВП |  |  |  | TDA25BDYN5AF000 | 6 / 0.4 | B | Al | Да | D/Yn-33 | DYN1 | F | ДА
| IP31 AF ВП |  |  |  | TDA25BDYN5BF000 | 6 / 0.4 | B | Al | Да | D/Yn-33 | DYN1 | F | ДА
| IP00 ВП |  |  |  | TDA32BDYN1AI000 | 6 / 0.4 | B | Al | Да | D/Yn-33 | DYN1 | F | ДА
| IP31 ВП |  |  |  | TDA32BDYN1AX000 | 6 / 0.4 | B | Al | Да | D/Yn-33 | DYN1 | F | ДА
| IP00 AF ВП |  |  |  | TDA32BDYN5AF000 | 6 / 0.4 | B | Al | Да | D/Yn-33 | DYN1 | F | ДА
| IP31 AF ВП |  |  |  | TDA32BDYN5BF000 | 6 / 0.4 | B | Al | Да | D/Yn-33 | DYN1 | F | ДА
| IP00 ВП |  |  |  | TDA01ADYN1AI000 | 10 / 0.4 | A | Al | Да | D/Yn-33 | DYN1 | F | ДА
| IP31 ВП |  |  |  | TDA01ADYN1AX000 | 10 / 0.4 | A | Al | Да | D/Yn-33 | DYN1 | F | ДА
| IP00 ВП |  |  |  | TDA02ADYN1AI000 | 10 / 0.4 | A | Al | Да | D/Yn-33 | DYN1 | F | ДА
| IP31 ВП |  |  |  | TDA02ADYN1AX000 | 10 / 0.4 | A | Al | Да | D/Yn-33 | DYN1 | F | ДА
| IP00 ВП |  |  |  | TDA03ADYN1AI000 | 10 / 0.4 | A | Al | Да | D/Yn-33 | DYN1 | F | ДА
| IP31 ВП |  |  |  | TDA03ADYN1AX000 | 10 / 0.4 | A | Al | Да | D/Yn-33 | DYN1 | F | ДА
| IP00 ВП |  |  |  | TDA04ADYN1AI000 | 10 / 0.4 | A | Al | Да | D/Yn-33 | DYN1 | F | ДА
| IP31 ВП |  |  |  | TDA04ADYN1AX000 | 10 / 0.4 | A | Al | Да | D/Yn-33 | DYN1 | F | ДА
| IP00 ВП |  |  |  | TDA05ADYN1AI000 | 10 / 0.4 | A | Al | Да | D/Yn-33 | DYN1 | F | ДА
| IP31 ВП |  |  |  | TDA05ADYN1AX000 | 10 / 0.4 | A | Al | Да | D/Yn-33 | DYN1 | F | ДА
| IP00 ВП |  |  |  | TDA06ADYN1AI000 | 10 / 0.4 | A | Al | Да | D/Yn-33 | DYN1 | F | ДА
| IP31 ВП |  |  |  | TDA06ADYN1AX000 | 10 / 0.4 | A | Al | Да | D/Yn-33 | DYN1 | F | ДА
| IP00 AF ВП |  |  |  | TDA06ADYN5AF000 | 10 / 0.4 | A | Al | Да | D/Yn-33 | DYN1 | F | ДА
| IP31 AF ВП |  |  |  | TDA06ADYN5BF000 | 10 / 0.4 | A | Al | Да | D/Yn-33 | DYN1 | F | ДА
| IP00 ВП |  |  |  | TDA08ADYN1AI000 | 10 / 0.4 | A | Al | Да | D/Yn-33 | DYN1 | F | ДА
| IP31 ВП |  |  |  | TDA08ADYN1AX000 | 10 / 0.4 | A | Al | Да | D/Yn-33 | DYN1 | F | ДА
| IP00 AF ВП |  |  |  | TDA08ADYN5AF000 | 10 / 0.4 | A | Al | Да | D/Yn-33 | DYN1 | F | ДА
| IP31 AF ВП |  |  |  | TDA08ADYN5BF000 | 10 / 0.4 | A | Al | Да | D/Yn-33 | DYN1 | F | ДА
| IP00 ВП |  |  |  | TDA10ADYN1AI000 | 10 / 0.4 | A | Al | Да | D/Yn-33 | DYN1 | F | ДА
| IP31 ВП |  |  |  | TDA10ADYN1AX000 | 10 / 0.4 | A | Al | Да | D/Yn-33 | DYN1 | F | ДА
| IP00 AF ВП |  |  |  | TDA10ADYN5AF000 | 10 / 0.4 | A | Al | Да | D/Yn-33 | DYN1 | F | ДА
| IP31 AF ВП |  |  |  | TDA10ADYN5BF000 | 10 / 0.4 | A | Al | Да | D/Yn-33 | DYN1 | F | ДА
| IP00 ВП |  |  |  | TDA13ADYN1AI000 | 10 / 0.4 | A | Al | Да | D/Yn-33 | DYN1 | F | ДА
| IP31 ВП |  |  |  | TDA13ADYN1AX000 | 10 / 0.4 | A | Al | Да | D/Yn-33 | DYN1 | F | ДА
| IP00 AF ВП |  |  |  | TDA13ADYN5AF000 | 10 / 0.4 | A | Al | Да | D/Yn-33 | DYN1 | F | ДА
| IP31 AF ВП |  |  |  | TDA13ADYN5BF000 | 10 / 0.4 | A | Al | Да | D/Yn-33 | DYN1 | F | ДА
| IP00 ВП |  |  |  | TDA16ADYN1AI000 | 10 / 0.4 | A | Al | Да | D/Yn-33 | DYN1 | F | ДА
| IP31 ВП |  |  |  | TDA16ADYN1AX000 | 10 / 0.4 | A | Al | Да | D/Yn-33 | DYN1 | F | ДА
| IP00 AF ВП |  |  |  | TDA16ADYN5AF000 | 10 / 0.4 | A | Al | Да | D/Yn-33 | DYN1 | F | ДА
| IP31 AF ВП |  |  |  | TDA16ADYN5BF000 | 10 / 0.4 | A | Al | Да | D/Yn-33 | DYN1 | F | ДА
| IP00 ВП |  |  |  | TDA20ADYN1AI000 | 10 / 0.4 | A | Al | Да | D/Yn-33 | DYN1 | F | ДА
| IP31 ВП |  |  |  | TDA20ADYN1AX000 | 10 / 0.4 | A | Al | Да | D/Yn-33 | DYN1 | F | ДА
| IP00 AF ВП |  |  |  | TDA20ADYN5AF000 | 10 / 0.4 | A | Al | Да | D/Yn-33 | DYN1 | F | ДА
| IP31 AF ВП |  |  |  | TDA20ADYN5BF000 | 10 / 0.4 | A | Al | Да | D/Yn-33 | DYN1 | F | ДА
| IP00 ВП |  |  |  | TDA25ADYN1AI000 | 10 / 0.4 | A | Al | Да | D/Yn-33 | DYN1 | F | ДА
| IP31 ВП |  |  |  | TDA25ADYN1AX000 | 10 / 0.4 | A | Al | Да | D/Yn-33 | DYN1 | F | ДА
| IP00 AF ВП |  |  |  | TDA25ADYN5AF000 | 10 / 0.4 | A | Al | Да | D/Yn-33 | DYN1 | F | ДА
| IP31 AF ВП |  |  |  | TDA25ADYN5BF000 | 10 / 0.4 | A | Al | Да | D/Yn-33 | DYN1 | F | ДА
| IP00 ВП |  |  |  | TDA32ADYN1AI000 | 10 / 0.4 | A | Al | Да | D/Yn-33 | DYN1 | F | ДА
| IP31 ВП |  |  |  | TDA32ADYN1AX000 | 10 / 0.4 | A | Al | Да | D/Yn-33 | DYN1 | F | ДА
| IP00 AF ВП |  |  |  | TDA32ADYN5AF000 | 10 / 0.4 | A | Al | Да | D/Yn-33 | DYN1 | F | ДА
| IP31 AF ВП |  |  |  | TDA32ADYN5BF000 | 10 / 0.4 | A | Al | Да | D/Yn-33 | DYN1 | F | ДА

## Справочники (hidden)
Мощность |  | Потери | Материал обмоток |  | Обмотки |  |  | Схемы обмоток |  |  | Высота |  | Степень защиты |  | Код | Вентиляция |  | Код | Конфигурация IP/Вентиляция | Кодировка | Значение | Изоляция |  | TDA06ADYN5AF000 | Антивибрационные проставки | Сейсмостойкое исполнение | Эксплуатация при низких температурах (до - 65°С) | Выводы
100 | 01 | Стандарт * | Алюминий * | алюминий | 6 / 0,4 * | 6 / 0,4 кВ | B | D/Yn–11 * | DYN | D/Yn–11 | < 1000 м * | < 1000 м | IP00 * | IP00 | 1 | AN (естественная) * | естественная | 0 | X100101 | X101010 | 1AA | F * | F | 5AF | Нет * | Нет * | Нет * | Стандартное *
160 | 02 | Эко | Медь | медь | 10 / 0,4 * | 10 / 0,4 кВ | A | D/D-0 | DD0 | D/D-0 | > 1000 м | > 1000 м | IP31 * | IP31 | 0 | AF (принудительная) * | принудительная | 1 |  | X100110 | 1AF | H | H |  | Да * | Да | Да | Боковое
250 | 03 |  |  |  | 20 / 0,4 | 20 / 0,4 кВ |  | Y/Yn–0 | YYN | Y/Yn–0 | [9 empty] | X011010 | 1AB
400 | 04 |  |  |  | 35 / 0,4 | 35 / 0,4 кВ |  | Yn/Y–0 | YNY | Yn/Y–0 | [5 empty] | Вибрация |  |  |  | X010110 | 1BF
500 | 05 |  |  |  | 35 / 6 | 35 / 6 кВ |  | Y/D–11 | YD1 | Y/D–11 | [5 empty] | Нет * | , без антивибрационных проставок | 0 |  | X101001 | 1AI
630 | 06 |  |  |  | 35 / 10 | 35 / 10 кВ |  | Yn/D–11 | YND | Yn/D–11 | [5 empty] | Да * | , с антивибрационными проставками | 1 |  | X100101 | 5AF
800 | 08 | [6 empty] | Y/Zn-11 | YZN | Y/Zn-11 | [9 empty] | X011001 | 1AX
1000 | 10 | [18 empty] | X010101 | 5BF
1250 | 13
1600 | 16
2000 | 20
2500 | 25
3150 | 32